## Impulse
f \ equalisation | jm1 | jm1 adjusted |  | sum | avg | min | max | preset max | pre amp (= output max)
20 | -0.33 | 0.81 | eq. 1 | -447.04 | -0.64322 | -6.14 | 4.39 |  | 5.0332
20.2 | -0.36 | 0.78 | eq. 2 | -305.55 | -0.43964 | -6.73 | 3.78 |  | 4.2196
20.4 | -0.39 | 0.75 | eq. 3 | 0 | #DIV/0! | 0 | 0 |  | #DIV/0!
20.61 | -0.42 | 0.72
20.81 | -0.45 | 0.69
21.02 | -0.48 | 0.66
21.23 | -0.51 | 0.63
21.44 | -0.54 | 0.6
21.66 | -0.57 | 0.57
21.87 | -0.6 | 0.54
22.09 | -0.63 | 0.51
22.31 | -0.66 | 0.48
22.54 | -0.69 | 0.45
22.76 | -0.71 | 0.42
22.99 | -0.74 | 0.4
23.22 | -0.77 | 0.37
23.45 | -0.8 | 0.34
23.69 | -0.83 | 0.31
23.92 | -0.86 | 0.28
24.16 | -0.88 | 0.25
24.4 | -0.91 | 0.23
24.65 | -0.94 | 0.2
24.89 | -0.96 | 0.17
25.14 | -0.99 | 0.15
25.39 | -1.02 | 0.12
25.65 | -1.05 | 0.09
25.91 | -1.07 | 0.06
26.16 | -1.1 | 0.04
26.43 | -1.13 | 0.01
26.69 | -1.15 | -0.01
26.96 | -1.18 | -0.04
27.23 | -1.2 | -0.06
27.5 | -1.22 | -0.09
27.77 | -1.25 | -0.11
28.05 | -1.27 | -0.13
28.33 | -1.3 | -0.16
28.62 | -1.32 | -0.18
28.9 | -1.35 | -0.21
29.19 | -1.37 | -0.24
29.48 | -1.4 | -0.26
29.78 | -1.42 | -0.29
30.08 | -1.45 | -0.31
30.38 | -1.47 | -0.33
30.68 | -1.49 | -0.35
30.99 | -1.51 | -0.37
31.3 | -1.53 | -0.39
31.61 | -1.55 | -0.41
31.93 | -1.57 | -0.43
32.24 | -1.59 | -0.45
32.57 | -1.61 | -0.47
32.89 | -1.63 | -0.5
33.22 | -1.66 | -0.52
33.55 | -1.69 | -0.55
33.89 | -1.71 | -0.58
34.23 | -1.74 | -0.6
34.57 | -1.76 | -0.63
34.92 | -1.79 | -0.65
35.27 | -1.81 | -0.67
35.62 | -1.83 | -0.69
35.97 | -1.85 | -0.71
36.33 | -1.86 | -0.73
36.7 | -1.88 | -0.74
37.06 | -1.89 | -0.76
37.43 | -1.91 | -0.77
37.81 | -1.92 | -0.79
38.19 | -1.93 | -0.8
38.57 | -1.95 | -0.81
38.95 | -1.96 | -0.82
39.34 | -1.97 | -0.83
39.74 | -1.98 | -0.85
40.14 | -2 | -0.86
40.54 | -2.01 | -0.88
40.94 | -2.03 | -0.89
41.35 | -2.04 | -0.9
41.76 | -2.06 | -0.92
42.18 | -2.08 | -0.94
42.6 | -2.09 | -0.95
43.03 | -2.11 | -0.97
43.46 | -2.12 | -0.99
43.9 | -2.14 | -1
44.33 | -2.15 | -1.02
44.78 | -2.17 | -1.03
45.23 | -2.19 | -1.05
45.68 | -2.2 | -1.06
46.13 | -2.22 | -1.08
46.6 | -2.23 | -1.1
47.06 | -2.25 | -1.11
47.53 | -2.26 | -1.12
48.01 | -2.27 | -1.14
48.49 | -2.29 | -1.15
48.97 | -2.3 | -1.16
49.46 | -2.31 | -1.17
49.96 | -2.31 | -1.18
50.46 | -2.32 | -1.18
50.96 | -2.32 | -1.18
51.47 | -2.33 | -1.19
51.99 | -2.33 | -1.19
52.51 | -2.34 | -1.2
53.03 | -2.35 | -1.21
53.56 | -2.36 | -1.22
54.1 | -2.38 | -1.24
54.64 | -2.4 | -1.26
55.18 | -2.42 | -1.28
55.74 | -2.44 | -1.3
56.29 | -2.45 | -1.32
56.86 | -2.47 | -1.33
57.42 | -2.49 | -1.35
58 | -2.5 | -1.36
58.58 | -2.51 | -1.37
59.16 | -2.52 | -1.38
59.76 | -2.53 | -1.39
60.35 | -2.54 | -1.4
60.96 | -2.55 | -1.41
61.57 | -2.56 | -1.42
62.18 | -2.58 | -1.44
62.8 | -2.59 | -1.45
63.43 | -2.61 | -1.47
64.07 | -2.62 | -1.49
64.71 | -2.64 | -1.5
65.35 | -2.66 | -1.52
66.01 | -2.67 | -1.54
66.67 | -2.69 | -1.56
67.33 | -2.71 | -1.58
68.01 | -2.74 | -1.6
68.69 | -2.76 | -1.62
69.37 | -2.78 | -1.65
70.07 | -2.8 | -1.67
70.77 | -2.83 | -1.69
71.48 | -2.85 | -1.72
72.19 | -2.88 | -1.74
72.91 | -2.9 | -1.76
73.64 | -2.92 | -1.79
74.38 | -2.95 | -1.81
75.12 | -2.97 | -1.84
75.87 | -3 | -1.86
76.63 | -3.02 | -1.89
77.4 | -3.05 | -1.91
78.17 | -3.07 | -1.94
78.95 | -3.1 | -1.96
79.74 | -3.13 | -1.99
80.54 | -3.15 | -2.02
81.35 | -3.18 | -2.04
82.16 | -3.2 | -2.07
82.98 | -3.23 | -2.09
83.81 | -3.25 | -2.12
84.65 | -3.28 | -2.14
85.5 | -3.3 | -2.16
86.35 | -3.32 | -2.18
87.22 | -3.34 | -2.21
88.09 | -3.36 | -2.23
88.97 | -3.39 | -2.25
89.86 | -3.41 | -2.27
90.76 | -3.43 | -2.3
91.66 | -3.46 | -2.32
92.58 | -3.48 | -2.35
93.51 | -3.51 | -2.37
94.44 | -3.53 | -2.4
95.39 | -3.56 | -2.42
96.34 | -3.58 | -2.44
97.3 | -3.6 | -2.47
98.28 | -3.62 | -2.49
99.26 | -3.64 | -2.51
100.25 | -3.67 | -2.54
101.25 | -3.69 | -2.56
102.27 | -3.72 | -2.59
103.29 | -3.74 | -2.61
104.32 | -3.77 | -2.64
105.37 | -3.79 | -2.66
106.42 | -3.82 | -2.69
107.48 | -3.84 | -2.71
108.56 | -3.87 | -2.74
109.64 | -3.89 | -2.76
110.74 | -3.91 | -2.78
111.85 | -3.94 | -2.8
112.97 | -3.96 | -2.83
114.1 | -3.98 | -2.85
115.24 | -4 | -2.87
116.39 | -4.02 | -2.89
117.55 | -4.04 | -2.91
118.73 | -4.06 | -2.93
119.92 | -4.07 | -2.94
121.12 | -4.09 | -2.96
122.33 | -4.11 | -2.98
123.55 | -4.12 | -2.99
124.79 | -4.13 | -3.01
126.03 | -4.15 | -3.02
127.29 | -4.16 | -3.03
128.57 | -4.17 | -3.04
129.85 | -4.18 | -3.06
131.15 | -4.19 | -3.07
132.46 | -4.2 | -3.08
133.79 | -4.21 | -3.09
135.12 | -4.22 | -3.1
136.48 | -4.23 | -3.1
137.84 | -4.23 | -3.11
139.22 | -4.24 | -3.12
140.61 | -4.24 | -3.12
142.02 | -4.24 | -3.12
143.44 | -4.24 | -3.12
144.87 | -4.24 | -3.12
146.32 | -4.24 | -3.12
147.78 | -4.24 | -3.12
149.26 | -4.24 | -3.12
150.75 | -4.23 | -3.11
152.26 | -4.23 | -3.11
153.78 | -4.22 | -3.1
155.32 | -4.21 | -3.09
156.88 | -4.2 | -3.09
158.44 | -4.19 | -3.07
160.03 | -4.18 | -3.06
161.63 | -4.17 | -3.05
163.24 | -4.15 | -3.04
164.88 | -4.13 | -3.02
166.53 | -4.11 | -3
168.19 | -4.09 | -2.98
169.87 | -4.07 | -2.96
171.57 | -4.05 | -2.95
173.29 | -4.03 | -2.92
175.02 | -4.01 | -2.9
176.77 | -3.98 | -2.88
178.54 | -3.95 | -2.85
180.32 | -3.93 | -2.82
182.13 | -3.9 | -2.79
183.95 | -3.87 | -2.77
185.79 | -3.84 | -2.74
187.65 | -3.81 | -2.71
189.52 | -3.78 | -2.68
191.42 | -3.74 | -2.65
193.33 | -3.71 | -2.62
195.27 | -3.68 | -2.58
197.22 | -3.64 | -2.55
199.19 | -3.6 | -2.52
201.18 | -3.57 | -2.48
203.19 | -3.53 | -2.44
205.23 | -3.49 | -2.41
207.28 | -3.45 | -2.37
209.35 | -3.41 | -2.33
211.44 | -3.37 | -2.29
213.56 | -3.33 | -2.25
215.69 | -3.29 | -2.22
217.85 | -3.25 | -2.18
220.03 | -3.21 | -2.14
222.23 | -3.16 | -2.1
224.45 | -3.12 | -2.06
226.7 | -3.08 | -2.02
228.96 | -3.04 | -1.98
231.25 | -3 | -1.95
233.57 | -2.96 | -1.91
235.9 | -2.92 | -1.87
238.26 | -2.88 | -1.83
240.64 | -2.84 | -1.8
243.05 | -2.79 | -1.75
245.48 | -2.75 | -1.71
247.93 | -2.7 | -1.67
250.41 | -2.65 | -1.62
252.92 | -2.6 | -1.57
255.45 | -2.54 | -1.53
258 | -2.49 | -1.48
260.58 | -2.44 | -1.43
263.19 | -2.38 | -1.38
265.82 | -2.32 | -1.32
268.48 | -2.27 | -1.27
271.16 | -2.21 | -1.22
273.87 | -2.15 | -1.17
276.61 | -2.09 | -1.11
279.38 | -2.04 | -1.06
282.17 | -1.98 | -1.01
284.99 | -1.92 | -0.96
287.84 | -1.86 | -0.9
290.72 | -1.8 | -0.85
293.63 | -1.74 | -0.8
296.57 | -1.68 | -0.74
299.53 | -1.62 | -0.69
302.53 | -1.56 | -0.64
305.55 | -1.5 | -0.58
308.61 | -1.44 | -0.53
311.69 | -1.38 | -0.48
314.81 | -1.32 | -0.43
317.96 | -1.26 | -0.38
321.14 | -1.2 | -0.33
324.35 | -1.14 | -0.28
327.59 | -1.08 | -0.23
330.87 | -1.02 | -0.18
334.18 | -0.96 | -0.12
337.52 | -0.9 | -0.07
340.9 | -0.84 | -0.02
344.3 | -0.78 | 0.03
347.75 | -0.72 | 0.08
351.23 | -0.66 | 0.13
354.74 | -0.59 | 0.18
358.28 | -0.53 | 0.23
361.87 | -0.47 | 0.28
365.49 | -0.41 | 0.33
369.14 | -0.34 | 0.39
372.83 | -0.28 | 0.44
376.56 | -0.21 | 0.49
380.33 | -0.14 | 0.55
384.13 | -0.07 | 0.6
387.97 | -0.01 | 0.66
391.85 | 0.06 | 0.71
395.77 | 0.13 | 0.76
399.73 | 0.19 | 0.81
403.72 | 0.26 | 0.87
407.76 | 0.32 | 0.92
411.84 | 0.39 | 0.97
415.96 | 0.45 | 1.02
420.12 | 0.52 | 1.07
424.32 | 0.58 | 1.12
428.56 | 0.65 | 1.16
432.85 | 0.71 | 1.21
437.18 | 0.78 | 1.27
441.55 | 0.84 | 1.32
445.96 | 0.91 | 1.37
450.42 | 0.98 | 1.42
454.93 | 1.04 | 1.47
459.48 | 1.11 | 1.52
464.07 | 1.18 | 1.57
468.71 | 1.25 | 1.62
473.4 | 1.32 | 1.68
478.13 | 1.39 | 1.73
482.91 | 1.47 | 1.79
487.74 | 1.54 | 1.84
492.62 | 1.61 | 1.89
497.55 | 1.68 | 1.95
502.52 | 1.74 | 2
507.55 | 1.81 | 2.04
512.62 | 1.87 | 2.09
517.75 | 1.93 | 2.14
522.93 | 2 | 2.18
528.16 | 2.06 | 2.23
533.44 | 2.12 | 2.28
538.77 | 2.19 | 2.32
544.16 | 2.25 | 2.37
549.6 | 2.32 | 2.42
555.1 | 2.38 | 2.47
560.65 | 2.45 | 2.52
566.25 | 2.51 | 2.56
571.92 | 2.57 | 2.61
577.64 | 2.63 | 2.66
583.41 | 2.7 | 2.7
589.25 | 2.76 | 2.75
595.14 | 2.82 | 2.79
601.09 | 2.87 | 2.83
607.1 | 2.93 | 2.88
613.17 | 2.99 | 2.92
619.3 | 3.05 | 2.97
625.5 | 3.11 | 3.01
631.75 | 3.16 | 3.05
638.07 | 3.22 | 3.09
644.45 | 3.27 | 3.14
650.89 | 3.33 | 3.17
657.4 | 3.38 | 3.21
663.98 | 3.42 | 3.24
670.62 | 3.46 | 3.27
677.32 | 3.5 | 3.3
684.1 | 3.54 | 3.32
690.94 | 3.56 | 3.34
697.85 | 3.59 | 3.35
704.83 | 3.61 | 3.36
711.87 | 3.63 | 3.37
718.99 | 3.65 | 3.38
726.18 | 3.67 | 3.38
733.44 | 3.68 | 3.38
740.78 | 3.68 | 3.38
748.19 | 3.68 | 3.37
755.67 | 3.67 | 3.35
763.23 | 3.65 | 3.32
770.86 | 3.63 | 3.29
778.57 | 3.59 | 3.25
786.35 | 3.55 | 3.2
794.22 | 3.5 | 3.14
802.16 | 3.44 | 3.06
810.18 | 3.36 | 2.98
818.28 | 3.28 | 2.89
826.46 | 3.18 | 2.78
834.73 | 3.07 | 2.66
843.08 | 2.95 | 2.54
851.51 | 2.81 | 2.39
860.02 | 2.67 | 2.24
868.62 | 2.51 | 2.08
877.31 | 2.34 | 1.9
886.08 | 2.16 | 1.72
894.94 | 1.98 | 1.53
903.89 | 1.79 | 1.34
912.93 | 1.59 | 1.13
922.06 | 1.39 | 0.92
931.28 | 1.18 | 0.71
940.59 | 0.98 | 0.5
950 | 0.78 | 0.3
959.5 | 0.58 | 0.09
969.09 | 0.38 | -0.11
978.78 | 0.19 | -0.3
988.57 | 0.01 | -0.49
998.46 | -0.17 | -0.67
1008.44 | -0.34 | -0.84
1018.53 | -0.5 | -1.01
1028.71 | -0.65 | -1.16
1039 | -0.8 | -1.31
1049.39 | -0.94 | -1.46
1059.88 | -1.07 | -1.59
1070.48 | -1.2 | -1.73
1081.19 | -1.33 | -1.86
1092 | -1.46 | -1.99
1102.92 | -1.59 | -2.12
1113.95 | -1.72 | -2.26
1125.09 | -1.85 | -2.39
1136.34 | -1.98 | -2.52
1147.7 | -2.11 | -2.66
1159.18 | -2.25 | -2.8
1170.77 | -2.4 | -2.95
1182.48 | -2.54 | -3.1
1194.3 | -2.69 | -3.25
1206.25 | -2.85 | -3.41
1218.31 | -3.01 | -3.57
1230.49 | -3.18 | -3.74
1242.8 | -3.35 | -3.91
1255.22 | -3.53 | -4.09
1267.78 | -3.71 | -4.27
1280.45 | -3.89 | -4.46
1293.26 | -4.08 | -4.65
1306.19 | -4.27 | -4.84
1319.25 | -4.46 | -5.03
1332.45 | -4.65 | -5.22
1345.77 | -4.84 | -5.41
1359.23 | -5.02 | -5.59
1372.82 | -5.2 | -5.77
1386.55 | -5.36 | -5.94
1400.41 | -5.52 | -6.1
1414.42 | -5.66 | -6.25
1428.56 | -5.79 | -6.37
1442.85 | -5.9 | -6.48
1457.28 | -5.99 | -6.58
1471.85 | -6.07 | -6.65
1486.57 | -6.12 | -6.7
1501.43 | -6.14 | -6.73
1516.45 | -6.13 | -6.72
1531.61 | -6.09 | -6.68
1546.93 | -6.03 | -6.62
1562.4 | -5.95 | -6.54
1578.02 | -5.84 | -6.43
1593.8 | -5.7 | -6.29
1609.74 | -5.54 | -6.13
1625.84 | -5.35 | -5.94
1642.1 | -5.14 | -5.74
1658.52 | -4.93 | -5.52
1675.1 | -4.7 | -5.3
1691.85 | -4.46 | -5.06
1708.77 | -4.2 | -4.8
1725.86 | -3.93 | -4.53
1743.12 | -3.66 | -4.25
1760.55 | -3.38 | -3.98
1778.15 | -3.1 | -3.7
1795.94 | -2.82 | -3.42
1813.9 | -2.53 | -3.13
1832.03 | -2.23 | -2.83
1850.36 | -1.94 | -2.54
1868.86 | -1.65 | -2.25
1887.55 | -1.37 | -1.97
1906.42 | -1.08 | -1.68
1925.49 | -0.79 | -1.39
1944.74 | -0.5 | -1.1
1964.19 | -0.22 | -0.82
1983.83 | 0.06 | -0.54
2003.67 | 0.33 | -0.27
2023.71 | 0.6 | -0.01
2043.94 | 0.86 | 0.25
2064.38 | 1.11 | 0.51
2085.03 | 1.36 | 0.76
2105.88 | 1.6 | 1
2126.94 | 1.84 | 1.23
2148.2 | 2.06 | 1.46
2169.69 | 2.28 | 1.68
2191.38 | 2.49 | 1.89
2213.3 | 2.69 | 2.08
2235.43 | 2.88 | 2.27
2257.78 | 3.06 | 2.46
2280.36 | 3.24 | 2.63
2303.17 | 3.4 | 2.8
2326.2 | 3.56 | 2.95
2349.46 | 3.7 | 3.09
2372.95 | 3.83 | 3.22
2396.68 | 3.94 | 3.33
2420.65 | 4.04 | 3.44
2444.86 | 4.14 | 3.53
2469.31 | 4.22 | 3.61
2494 | 4.28 | 3.67
2518.94 | 4.33 | 3.72
2544.13 | 4.36 | 3.75
2569.57 | 4.38 | 3.77
2595.27 | 4.39 | 3.78
2621.22 | 4.38 | 3.77
2647.43 | 4.34 | 3.73
2673.9 | 4.29 | 3.68
2700.64 | 4.22 | 3.61
2727.65 | 4.12 | 3.51
2754.93 | 4.02 | 3.41
2782.48 | 3.89 | 3.28
2810.3 | 3.75 | 3.15
2838.4 | 3.6 | 2.99
2866.79 | 3.43 | 2.82
2895.46 | 3.25 | 2.64
2924.41 | 3.05 | 2.44
2953.65 | 2.84 | 2.23
2983.19 | 2.63 | 2.02
3013.02 | 2.41 | 1.8
3043.15 | 2.19 | 1.58
3073.58 | 1.97 | 1.36
3104.32 | 1.76 | 1.15
3135.36 | 1.54 | 0.93
3166.72 | 1.32 | 0.71
3198.38 | 1.11 | 0.5
3230.37 | 0.91 | 0.3
3262.67 | 0.72 | 0.11
3295.3 | 0.55 | -0.06
3328.25 | 0.39 | -0.22
3361.53 | 0.26 | -0.36
3395.15 | 0.13 | -0.48
3429.1 | 0.02 | -0.59
3463.39 | -0.08 | -0.69
3498.03 | -0.16 | -0.77
3533.01 | -0.23 | -0.84
3568.34 | -0.27 | -0.88
3604.02 | -0.3 | -0.91
3640.06 | -0.3 | -0.91
3676.46 | -0.27 | -0.88
3713.22 | -0.2 | -0.82
3750.36 | -0.1 | -0.71
3787.86 | 0.05 | -0.57
3825.74 | 0.23 | -0.38
3864 | 0.43 | -0.18
3902.64 | 0.64 | 0.03
3941.66 | 0.85 | 0.24
3981.08 | 1.07 | 0.45
4020.89 | 1.28 | 0.67
4061.1 | 1.5 | 0.89
4101.71 | 1.71 | 1.1
4142.73 | 1.9 | 1.29
4184.15 | 2.07 | 1.46
4226 | 2.22 | 1.61
4268.26 | 2.36 | 1.75
4310.94 | 2.5 | 1.89
4354.05 | 2.63 | 2.02
4397.59 | 2.76 | 2.15
4441.56 | 2.88 | 2.27
4485.98 | 2.98 | 2.37
4530.84 | 3.07 | 2.46
4576.15 | 3.15 | 2.54
4621.91 | 3.23 | 2.61
4668.13 | 3.29 | 2.68
4714.81 | 3.35 | 2.74
4761.96 | 3.41 | 2.8
4809.58 | 3.45 | 2.84
4857.67 | 3.47 | 2.86
4906.25 | 3.48 | 2.87
4955.31 | 3.48 | 2.86
5004.87 | 3.45 | 2.84
5054.91 | 3.41 | 2.8
5105.46 | 3.35 | 2.74
5156.52 | 3.28 | 2.67
5208.08 | 3.19 | 2.58
5260.16 | 3.07 | 2.46
5312.77 | 2.93 | 2.32
5365.89 | 2.77 | 2.16
5419.55 | 2.59 | 1.98
5473.75 | 2.37 | 1.76
5528.49 | 2.12 | 1.51
5583.77 | 1.83 | 1.22
5639.61 | 1.49 | 0.87
5696 | 1.08 | 0.47
5752.96 | 0.62 | 0.01
5810.49 | 0.12 | -0.49
5868.6 | -0.39 | -1.01
5927.28 | -0.92 | -1.54
5986.56 | -1.48 | -2.09
6046.42 | -2.05 | -2.66
6106.89 | -2.57 | -3.18
6167.96 | -3.01 | -3.62
6229.64 | -3.33 | -3.95
6291.93 | -3.54 | -4.15
6354.85 | -3.62 | -4.23
6418.4 | -3.59 | -4.21
6482.58 | -3.47 | -4.09
6547.41 | -3.28 | -3.89
6612.88 | -3.04 | -3.65
6679.01 | -2.74 | -3.35
6745.8 | -2.42 | -3.03
6813.26 | -2.12 | -2.73
6881.39 | -1.85 | -2.46
6950.21 | -1.6 | -2.21
7019.71 | -1.34 | -1.95
7089.91 | -1.09 | -1.7
7160.81 | -0.83 | -1.44
7232.41 | -0.57 | -1.18
7304.74 | -0.31 | -0.92
7377.79 | -0.05 | -0.66
7451.56 | 0.21 | -0.4
7526.08 | 0.46 | -0.15
7601.34 | 0.72 | 0.11
7677.35 | 0.98 | 0.37
7754.13 | 1.24 | 0.63
7831.67 | 1.5 | 0.89
7909.98 | 1.76 | 1.15
7989.08 | 2.01 | 1.4
8068.98 | 2.28 | 1.67
8149.67 | 2.56 | 1.96
8231.16 | 2.84 | 2.23
8313.47 | 3.1 | 2.49
8396.61 | 3.34 | 2.73
8480.57 | 3.53 | 2.92
8565.38 | 3.68 | 3.07
8651.03 | 3.79 | 3.18
8737.54 | 3.85 | 3.24
8824.92 | 3.86 | 3.25
8913.17 | 3.84 | 3.23
9002.3 | 3.79 | 3.18
9092.32 | 3.73 | 3.11
9183.25 | 3.66 | 3.04
9275.08 | 3.6 | 2.99
9367.83 | 3.55 | 2.94
9461.51 | 3.51 | 2.89
9556.12 | 3.46 | 2.85
9651.68 | 3.42 | 2.8
9748.2 | 3.37 | 2.76
9845.68 | 3.33 | 2.72
9944.14 | 3.29 | 2.68
10043.58 | 3.25 | 2.64
10144.02 | 3.21 | 2.6
10245.46 | 3.18 | 2.57
10347.91 | 3.14 | 2.53
10451.39 | 3.1 | 2.49
10555.91 | 3.07 | 2.45
10661.46 | 3.03 | 2.42
10768.08 | 2.99 | 2.38
10875.76 | 2.95 | 2.33
10984.52 | 2.9 | 2.29
11094.36 | 2.85 | 2.24
11205.31 | 2.81 | 2.19
11317.36 | 2.75 | 2.14
11430.53 | 2.7 | 2.09
11544.84 | 2.65 | 2.03
11660.29 | 2.59 | 1.98
11776.89 | 2.53 | 1.92
11894.66 | 2.47 | 1.86
12013.6 | 2.41 | 1.8
12133.74 | 2.35 | 1.74
12255.08 | 2.28 | 1.67
12377.63 | 2.22 | 1.6
12501.41 | 2.15 | 1.53
12626.42 | 2.08 | 1.46
12752.68 | 2 | 1.39
12880.21 | 1.93 | 1.32
13009.01 | 1.85 | 1.24
13139.1 | 1.77 | 1.16
13270.49 | 1.69 | 1.08
13403.2 | 1.61 | 1
13537.23 | 1.53 | 0.91
13672.6 | 1.44 | 0.83
13809.33 | 1.35 | 0.74
13947.42 | 1.26 | 0.65
14086.9 | 1.17 | 0.56
14227.77 | 1.08 | 0.47
14370.04 | 0.98 | 0.37
14513.74 | 0.89 | 0.28
14658.88 | 0.79 | 0.18
14805.47 | 0.69 | 0.08
14953.52 | 0.59 | -0.03
15103.06 | 0.48 | -0.13
15254.09 | 0.38 | -0.24
15406.63 | 0.27 | -0.34
15560.7 | 0.16 | -0.45
15716.3 | 0.05 | -0.57
15873.47 | -0.07 | -0.68
16032.2 | -0.18 | -0.79
16192.52 | -0.3 | -0.91
16354.45 | -0.42 | -1.03
16517.99 | -0.54 | -1.15
16683.17 | -0.66 | -1.27
16850.01 | -0.79 | -1.4
17018.51 | -0.91 | -1.52
17188.69 | -1.04 | -1.65
17360.58 | -1.17 | -1.78
17534.18 | -1.3 | -1.91
17709.53 | -1.44 | -2.05
17886.62 | -1.57 | -2.18
18065.49 | -1.71 | -2.32
18246.14 | -1.85 | -2.46
18428.6 | -1.99 | -2.6
18612.89 | -2.13 | -2.74
18799.02 | -2.28 | -2.89
18987.01 | -2.42 | -3.04
19176.88 | -2.57 | -3.18
19368.65 | -2.72 | -3.34
19562.33 | -2.87 | -3.49
19757.96 | -3.03 | -3.64
19955.54 | -3.18 | -3.8

## Fixedband
Frequency | Gain | Modification | Final
31 | 7.2 | -6 | 1.2
62 | 2.8 | -5 | -2.2
125 | 1.2 | -2 | -0.8
250 | 0.6 |  | 0.6
500 | -4.7 |  | -4.7
1000 | 2.5 |  | 2.5
2000 | -2.2 |  | -2.2
4000 | 2.8 |  | 2.8
8000 | -0.6 |  | -0.6
16000 | -11.8 |  | -11.8
Pre-amp