## Impulse
f \ equalisation | jm1 tilt | jm1 tilt adjusted | jm1 levels |  | sum | avg | min | max | manual attenuation | pre amp (= output max)
20 | -0.33 | -0.25 | -1.87 | eq. 1 | -447.04 | -0.64322 | -6.14 | 4.39 | 0 | 5.0332
20.2 | -0.36 | -0.28 | -1.89 | eq. 2 | -574.54 | -0.82668 | -6.06 | 4.46 | 0 | 5.2867
20.4 | -0.39 | -0.31 | -1.91 | eq. 3 | -618.25 | -0.88957 | -5.78 | 5.46 | 0 | 6.3496
20.61 | -0.42 | -0.34 | -1.93
20.81 | -0.45 | -0.38 | -1.95
21.02 | -0.48 | -0.41 | -1.97
21.23 | -0.51 | -0.44 | -1.99
21.44 | -0.54 | -0.46 | -2
21.66 | -0.57 | -0.49 | -2.02
21.87 | -0.6 | -0.52 | -2.04
22.09 | -0.63 | -0.55 | -2.06
22.31 | -0.66 | -0.58 | -2.07
22.54 | -0.69 | -0.61 | -2.09
22.76 | -0.71 | -0.64 | -2.11
22.99 | -0.74 | -0.67 | -2.13
23.22 | -0.77 | -0.69 | -2.15
23.45 | -0.8 | -0.72 | -2.16
23.69 | -0.83 | -0.75 | -2.18
23.92 | -0.86 | -0.78 | -2.2
24.16 | -0.88 | -0.81 | -2.21
24.4 | -0.91 | -0.83 | -2.23
24.65 | -0.94 | -0.86 | -2.24
24.89 | -0.96 | -0.89 | -2.26
25.14 | -0.99 | -0.91 | -2.28
25.39 | -1.02 | -0.94 | -2.29
25.65 | -1.05 | -0.97 | -2.31
25.91 | -1.07 | -1 | -2.33
26.16 | -1.1 | -1.02 | -2.34
26.43 | -1.13 | -1.05 | -2.36
26.69 | -1.15 | -1.07 | -2.37
26.96 | -1.18 | -1.1 | -2.39
27.23 | -1.2 | -1.12 | -2.4
27.5 | -1.22 | -1.15 | -2.41
27.77 | -1.25 | -1.17 | -2.43
28.05 | -1.27 | -1.2 | -2.44
28.33 | -1.3 | -1.22 | -2.45
28.62 | -1.32 | -1.25 | -2.47
28.9 | -1.35 | -1.27 | -2.48
29.19 | -1.37 | -1.3 | -2.5
29.48 | -1.4 | -1.32 | -2.51
29.78 | -1.42 | -1.35 | -2.53
30.08 | -1.45 | -1.37 | -2.54
30.38 | -1.47 | -1.39 | -2.55
30.68 | -1.49 | -1.41 | -2.56
30.99 | -1.51 | -1.43 | -2.57
31.3 | -1.53 | -1.45 | -2.58
31.61 | -1.55 | -1.47 | -2.59
31.93 | -1.57 | -1.49 | -2.6
32.24 | -1.59 | -1.51 | -2.61
32.57 | -1.61 | -1.53 | -2.62
32.89 | -1.63 | -1.56 | -2.64
33.22 | -1.66 | -1.58 | -2.65
33.55 | -1.69 | -1.61 | -2.67
33.89 | -1.71 | -1.64 | -2.69
34.23 | -1.74 | -1.66 | -2.7
34.57 | -1.76 | -1.69 | -2.72
34.92 | -1.79 | -1.71 | -2.73
35.27 | -1.81 | -1.73 | -2.74
35.62 | -1.83 | -1.75 | -2.75
35.97 | -1.85 | -1.77 | -2.76
36.33 | -1.86 | -1.79 | -2.77
36.7 | -1.88 | -1.8 | -2.78
37.06 | -1.89 | -1.82 | -2.78
37.43 | -1.91 | -1.83 | -2.79
37.81 | -1.92 | -1.85 | -2.79
38.19 | -1.93 | -1.86 | -2.8
38.57 | -1.95 | -1.87 | -2.8
38.95 | -1.96 | -1.88 | -2.8
39.34 | -1.97 | -1.9 | -2.81
39.74 | -1.98 | -1.91 | -2.81
40.14 | -2 | -1.92 | -2.82
40.54 | -2.01 | -1.94 | -2.82
40.94 | -2.03 | -1.95 | -2.83
41.35 | -2.04 | -1.97 | -2.84
41.76 | -2.06 | -1.98 | -2.85
42.18 | -2.08 | -2 | -2.85
42.6 | -2.09 | -2.01 | -2.86
43.03 | -2.11 | -2.03 | -2.87
43.46 | -2.12 | -2.05 | -2.88
43.9 | -2.14 | -2.06 | -2.89
44.33 | -2.15 | -2.08 | -2.9
44.78 | -2.17 | -2.09 | -2.91
45.23 | -2.19 | -2.11 | -2.92
45.68 | -2.2 | -2.12 | -2.92
46.13 | -2.22 | -2.14 | -2.93
46.6 | -2.23 | -2.16 | -2.94
47.06 | -2.25 | -2.17 | -2.95
47.53 | -2.26 | -2.18 | -2.96
48.01 | -2.27 | -2.2 | -2.97
48.49 | -2.29 | -2.21 | -2.97
48.97 | -2.3 | -2.22 | -2.98
49.46 | -2.31 | -2.23 | -2.98
49.96 | -2.31 | -2.24 | -2.98
50.46 | -2.32 | -2.24 | -2.98
50.96 | -2.32 | -2.24 | -2.98
51.47 | -2.33 | -2.25 | -2.98
51.99 | -2.33 | -2.25 | -2.99
52.51 | -2.34 | -2.26 | -2.99
53.03 | -2.35 | -2.27 | -3
53.56 | -2.36 | -2.28 | -3.01
54.1 | -2.38 | -2.3 | -3.02
54.64 | -2.4 | -2.32 | -3.04
55.18 | -2.42 | -2.34 | -3.05
55.74 | -2.44 | -2.36 | -3.07
56.29 | -2.45 | -2.38 | -3.09
56.86 | -2.47 | -2.39 | -3.1
57.42 | -2.49 | -2.41 | -3.12
58 | -2.5 | -2.42 | -3.13
58.58 | -2.51 | -2.43 | -3.14
59.16 | -2.52 | -2.44 | -3.15
59.76 | -2.53 | -2.45 | -3.16
60.35 | -2.54 | -2.46 | -3.17
60.96 | -2.55 | -2.47 | -3.18
61.57 | -2.56 | -2.48 | -3.19
62.18 | -2.58 | -2.5 | -3.21
62.8 | -2.59 | -2.51 | -3.22
63.43 | -2.61 | -2.53 | -3.24
64.07 | -2.62 | -2.54 | -3.26
64.71 | -2.64 | -2.56 | -3.28
65.35 | -2.66 | -2.58 | -3.3
66.01 | -2.67 | -2.6 | -3.32
66.67 | -2.69 | -2.62 | -3.34
67.33 | -2.71 | -2.64 | -3.37
68.01 | -2.74 | -2.66 | -3.39
68.69 | -2.76 | -2.68 | -3.42
69.37 | -2.78 | -2.7 | -3.45
70.07 | -2.8 | -2.73 | -3.48
70.77 | -2.83 | -2.75 | -3.51
71.48 | -2.85 | -2.77 | -3.54
72.19 | -2.88 | -2.8 | -3.57
72.91 | -2.9 | -2.82 | -3.6
73.64 | -2.92 | -2.85 | -3.63
74.38 | -2.95 | -2.87 | -3.66
75.12 | -2.97 | -2.9 | -3.69
75.87 | -3 | -2.92 | -3.72
76.63 | -3.02 | -2.94 | -3.76
77.4 | -3.05 | -2.97 | -3.79
78.17 | -3.07 | -3 | -3.83
78.95 | -3.1 | -3.02 | -3.86
79.74 | -3.13 | -3.05 | -3.9
80.54 | -3.15 | -3.07 | -3.93
81.35 | -3.18 | -3.1 | -3.97
82.16 | -3.2 | -3.13 | -4
82.98 | -3.23 | -3.15 | -4.04
83.81 | -3.25 | -3.18 | -4.08
84.65 | -3.28 | -3.2 | -4.11
85.5 | -3.3 | -3.22 | -4.15
86.35 | -3.32 | -3.24 | -4.18
87.22 | -3.34 | -3.26 | -4.21
88.09 | -3.36 | -3.29 | -4.25
88.97 | -3.39 | -3.31 | -4.28
89.86 | -3.41 | -3.33 | -4.32
90.76 | -3.43 | -3.36 | -4.35
91.66 | -3.46 | -3.38 | -4.39
92.58 | -3.48 | -3.41 | -4.43
93.51 | -3.51 | -3.43 | -4.47
94.44 | -3.53 | -3.46 | -4.5
95.39 | -3.56 | -3.48 | -4.54
96.34 | -3.58 | -3.5 | -4.58
97.3 | -3.6 | -3.52 | -4.61
98.28 | -3.62 | -3.54 | -4.65
99.26 | -3.64 | -3.57 | -4.69
100.25 | -3.67 | -3.59 | -4.72
101.25 | -3.69 | -3.62 | -4.76
102.27 | -3.72 | -3.64 | -4.8
103.29 | -3.74 | -3.67 | -4.84
104.32 | -3.77 | -3.69 | -4.88
105.37 | -3.79 | -3.72 | -4.92
106.42 | -3.82 | -3.74 | -4.96
107.48 | -3.84 | -3.77 | -5
108.56 | -3.87 | -3.79 | -5.04
109.64 | -3.89 | -3.81 | -5.07
110.74 | -3.91 | -3.84 | -5.11
111.85 | -3.94 | -3.86 | -5.15
112.97 | -3.96 | -3.88 | -5.18
114.1 | -3.98 | -3.9 | -5.21
115.24 | -4 | -3.92 | -5.25
116.39 | -4.02 | -3.94 | -5.28
117.55 | -4.04 | -3.96 | -5.32
118.73 | -4.06 | -3.98 | -5.35
119.92 | -4.07 | -4 | -5.38
121.12 | -4.09 | -4.01 | -5.41
122.33 | -4.11 | -4.03 | -5.44
123.55 | -4.12 | -4.04 | -5.46
124.79 | -4.13 | -4.06 | -5.49
126.03 | -4.15 | -4.07 | -5.51
127.29 | -4.16 | -4.08 | -5.54
128.57 | -4.17 | -4.1 | -5.56
129.85 | -4.18 | -4.11 | -5.58
131.15 | -4.19 | -4.12 | -5.61
132.46 | -4.2 | -4.13 | -5.63
133.79 | -4.21 | -4.14 | -5.65
135.12 | -4.22 | -4.14 | -5.67
136.48 | -4.23 | -4.15 | -5.68
137.84 | -4.23 | -4.16 | -5.7
139.22 | -4.24 | -4.16 | -5.71
140.61 | -4.24 | -4.17 | -5.73
142.02 | -4.24 | -4.17 | -5.74
143.44 | -4.24 | -4.17 | -5.75
144.87 | -4.24 | -4.17 | -5.75
146.32 | -4.24 | -4.17 | -5.76
147.78 | -4.24 | -4.16 | -5.77
149.26 | -4.24 | -4.16 | -5.77
150.75 | -4.23 | -4.16 | -5.78
152.26 | -4.23 | -4.15 | -5.78
153.78 | -4.22 | -4.14 | -5.78
155.32 | -4.21 | -4.14 | -5.78
156.88 | -4.2 | -4.13 | -5.77
158.44 | -4.19 | -4.11 | -5.76
160.03 | -4.18 | -4.1 | -5.76
161.63 | -4.17 | -4.09 | -5.75
163.24 | -4.15 | -4.07 | -5.74
164.88 | -4.13 | -4.06 | -5.72
166.53 | -4.11 | -4.04 | -5.71
168.19 | -4.09 | -4.02 | -5.69
169.87 | -4.07 | -4 | -5.67
171.57 | -4.05 | -3.98 | -5.66
173.29 | -4.03 | -3.96 | -5.64
175.02 | -4.01 | -3.93 | -5.62
176.77 | -3.98 | -3.91 | -5.59
178.54 | -3.95 | -3.88 | -5.56
180.32 | -3.93 | -3.85 | -5.54
182.13 | -3.9 | -3.82 | -5.51
183.95 | -3.87 | -3.79 | -5.48
185.79 | -3.84 | -3.76 | -5.45
187.65 | -3.81 | -3.73 | -5.42
189.52 | -3.78 | -3.7 | -5.39
191.42 | -3.74 | -3.67 | -5.35
193.33 | -3.71 | -3.63 | -5.32
195.27 | -3.68 | -3.6 | -5.28
197.22 | -3.64 | -3.57 | -5.25
199.19 | -3.6 | -3.53 | -5.21
201.18 | -3.57 | -3.49 | -5.17
203.19 | -3.53 | -3.45 | -5.13
205.23 | -3.49 | -3.41 | -5.09
207.28 | -3.45 | -3.37 | -5.04
209.35 | -3.41 | -3.33 | -5
211.44 | -3.37 | -3.29 | -4.96
213.56 | -3.33 | -3.25 | -4.91
215.69 | -3.29 | -3.21 | -4.87
217.85 | -3.25 | -3.17 | -4.82
220.03 | -3.21 | -3.13 | -4.78
222.23 | -3.16 | -3.09 | -4.73
224.45 | -3.12 | -3.04 | -4.68
226.7 | -3.08 | -3 | -4.64
228.96 | -3.04 | -2.96 | -4.59
231.25 | -3 | -2.92 | -4.55
233.57 | -2.96 | -2.88 | -4.5
235.9 | -2.92 | -2.84 | -4.46
238.26 | -2.88 | -2.8 | -4.41
240.64 | -2.84 | -2.76 | -4.36
243.05 | -2.79 | -2.72 | -4.31
245.48 | -2.75 | -2.67 | -4.25
247.93 | -2.7 | -2.62 | -4.2
250.41 | -2.65 | -2.57 | -4.14
252.92 | -2.6 | -2.52 | -4.08
255.45 | -2.54 | -2.47 | -4.02
258 | -2.49 | -2.41 | -3.96
260.58 | -2.44 | -2.36 | -3.9
263.19 | -2.38 | -2.3 | -3.84
265.82 | -2.32 | -2.25 | -3.77
268.48 | -2.27 | -2.19 | -3.71
271.16 | -2.21 | -2.13 | -3.64
273.87 | -2.15 | -2.08 | -3.58
276.61 | -2.09 | -2.02 | -3.51
279.38 | -2.04 | -1.96 | -3.44
282.17 | -1.98 | -1.9 | -3.38
284.99 | -1.92 | -1.84 | -3.31
287.84 | -1.86 | -1.78 | -3.24
290.72 | -1.8 | -1.72 | -3.17
293.63 | -1.74 | -1.66 | -3.1
296.57 | -1.68 | -1.6 | -3.03
299.53 | -1.62 | -1.54 | -2.96
302.53 | -1.56 | -1.48 | -2.89
305.55 | -1.5 | -1.42 | -2.82
308.61 | -1.44 | -1.36 | -2.76
311.69 | -1.38 | -1.3 | -2.69
314.81 | -1.32 | -1.24 | -2.62
317.96 | -1.26 | -1.19 | -2.55
321.14 | -1.2 | -1.13 | -2.48
324.35 | -1.14 | -1.07 | -2.41
327.59 | -1.08 | -1.01 | -2.34
330.87 | -1.02 | -0.95 | -2.27
334.18 | -0.96 | -0.88 | -2.2
337.52 | -0.9 | -0.82 | -2.13
340.9 | -0.84 | -0.76 | -2.06
344.3 | -0.78 | -0.7 | -1.99
347.75 | -0.72 | -0.64 | -1.92
351.23 | -0.66 | -0.58 | -1.85
354.74 | -0.59 | -0.52 | -1.77
358.28 | -0.53 | -0.46 | -1.7
361.87 | -0.47 | -0.39 | -1.63
365.49 | -0.41 | -0.33 | -1.56
369.14 | -0.34 | -0.26 | -1.48
372.83 | -0.28 | -0.2 | -1.4
376.56 | -0.21 | -0.13 | -1.33
380.33 | -0.14 | -0.06 | -1.25
384.13 | -0.07 | 0 | -1.17
387.97 | -0.01 | 0.07 | -1.09
391.85 | 0.06 | 0.14 | -1.02
395.77 | 0.13 | 0.2 | -0.94
399.73 | 0.19 | 0.27 | -0.86
403.72 | 0.26 | 0.33 | -0.79
407.76 | 0.32 | 0.4 | -0.71
411.84 | 0.39 | 0.46 | -0.63
415.96 | 0.45 | 0.53 | -0.56
420.12 | 0.52 | 0.59 | -0.48
424.32 | 0.58 | 0.66 | -0.41
428.56 | 0.65 | 0.72 | -0.33
432.85 | 0.71 | 0.79 | -0.26
437.18 | 0.78 | 0.85 | -0.18
441.55 | 0.84 | 0.92 | -0.1
445.96 | 0.91 | 0.99 | -0.03
450.42 | 0.98 | 1.05 | 0.05
454.93 | 1.04 | 1.12 | 0.13
459.48 | 1.11 | 1.19 | 0.21
464.07 | 1.18 | 1.26 | 0.29
468.71 | 1.25 | 1.33 | 0.37
473.4 | 1.32 | 1.4 | 0.45
478.13 | 1.39 | 1.47 | 0.53
482.91 | 1.47 | 1.54 | 0.62
487.74 | 1.54 | 1.61 | 0.7
492.62 | 1.61 | 1.68 | 0.78
497.55 | 1.68 | 1.75 | 0.86
502.52 | 1.74 | 1.82 | 0.94
507.55 | 1.81 | 1.88 | 1.02
512.62 | 1.87 | 1.95 | 1.09
517.75 | 1.93 | 2.01 | 1.16
522.93 | 2 | 2.07 | 1.24
528.16 | 2.06 | 2.14 | 1.31
533.44 | 2.12 | 2.2 | 1.39
538.77 | 2.19 | 2.26 | 1.46
544.16 | 2.25 | 2.33 | 1.54
549.6 | 2.32 | 2.39 | 1.61
555.1 | 2.38 | 2.46 | 1.69
560.65 | 2.45 | 2.52 | 1.77
566.25 | 2.51 | 2.59 | 1.84
571.92 | 2.57 | 2.65 | 1.91
577.64 | 2.63 | 2.71 | 1.99
583.41 | 2.7 | 2.77 | 2.06
589.25 | 2.76 | 2.83 | 2.13
595.14 | 2.82 | 2.89 | 2.2
601.09 | 2.87 | 2.95 | 2.27
607.1 | 2.93 | 3.01 | 2.34
613.17 | 2.99 | 3.07 | 2.41
619.3 | 3.05 | 3.13 | 2.48
625.5 | 3.11 | 3.18 | 2.55
631.75 | 3.16 | 3.24 | 2.62
638.07 | 3.22 | 3.3 | 2.69
644.45 | 3.27 | 3.35 | 2.75
650.89 | 3.33 | 3.4 | 2.82
657.4 | 3.38 | 3.45 | 2.88
663.98 | 3.42 | 3.5 | 2.93
670.62 | 3.46 | 3.54 | 2.99
677.32 | 3.5 | 3.58 | 3.04
684.1 | 3.54 | 3.61 | 3.08
690.94 | 3.56 | 3.64 | 3.12
697.85 | 3.59 | 3.67 | 3.16
704.83 | 3.61 | 3.69 | 3.19
711.87 | 3.63 | 3.71 | 3.23
718.99 | 3.65 | 3.73 | 3.26
726.18 | 3.67 | 3.74 | 3.28
733.44 | 3.68 | 3.75 | 3.3
740.78 | 3.68 | 3.76 | 3.32
748.19 | 3.68 | 3.75 | 3.33
755.67 | 3.67 | 3.75 | 3.33
763.23 | 3.65 | 3.73 | 3.32
770.86 | 3.63 | 3.7 | 3.31
778.57 | 3.59 | 3.67 | 3.29
786.35 | 3.55 | 3.63 | 3.26
794.22 | 3.5 | 3.58 | 3.22
802.16 | 3.44 | 3.51 | 3.17
810.18 | 3.36 | 3.44 | 3.1
818.28 | 3.28 | 3.35 | 3.03
826.46 | 3.18 | 3.25 | 2.94
834.73 | 3.07 | 3.14 | 2.84
843.08 | 2.95 | 3.02 | 2.73
851.51 | 2.81 | 2.89 | 2.61
860.02 | 2.67 | 2.74 | 2.47
868.62 | 2.51 | 2.58 | 2.33
877.31 | 2.34 | 2.42 | 2.17
886.08 | 2.16 | 2.24 | 2.01
894.94 | 1.98 | 2.06 | 1.83
903.89 | 1.79 | 1.87 | 1.65
912.93 | 1.59 | 1.67 | 1.47
922.06 | 1.39 | 1.47 | 1.28
931.28 | 1.18 | 1.26 | 1.08
940.59 | 0.98 | 1.05 | 0.89
950 | 0.78 | 0.85 | 0.7
959.5 | 0.58 | 0.65 | 0.51
969.09 | 0.38 | 0.46 | 0.33
978.78 | 0.19 | 0.27 | 0.15
988.57 | 0.01 | 0.08 | -0.02
998.46 | -0.17 | -0.09 | -0.19
1008.44 | -0.34 | -0.26 | -0.35
1018.53 | -0.5 | -0.42 | -0.49
1028.71 | -0.65 | -0.57 | -0.64
1039 | -0.8 | -0.72 | -0.77
1049.39 | -0.94 | -0.86 | -0.9
1059.88 | -1.07 | -0.99 | -1.02
1070.48 | -1.2 | -1.13 | -1.14
1081.19 | -1.33 | -1.26 | -1.26
1092 | -1.46 | -1.38 | -1.38
1102.92 | -1.59 | -1.51 | -1.5
1113.95 | -1.72 | -1.64 | -1.61
1125.09 | -1.85 | -1.77 | -1.73
1136.34 | -1.98 | -1.9 | -1.85
1147.7 | -2.11 | -2.04 | -1.97
1159.18 | -2.25 | -2.18 | -2.1
1170.77 | -2.4 | -2.32 | -2.23
1182.48 | -2.54 | -2.47 | -2.37
1194.3 | -2.69 | -2.62 | -2.51
1206.25 | -2.85 | -2.77 | -2.65
1218.31 | -3.01 | -2.93 | -2.8
1230.49 | -3.18 | -3.1 | -2.96
1242.8 | -3.35 | -3.27 | -3.12
1255.22 | -3.53 | -3.45 | -3.28
1267.78 | -3.71 | -3.63 | -3.46
1280.45 | -3.89 | -3.82 | -3.63
1293.26 | -4.08 | -4.01 | -3.8
1306.19 | -4.27 | -4.19 | -3.98
1319.25 | -4.46 | -4.38 | -4.16
1332.45 | -4.65 | -4.57 | -4.34
1345.77 | -4.84 | -4.76 | -4.51
1359.23 | -5.02 | -4.94 | -4.68
1372.82 | -5.2 | -5.12 | -4.85
1386.55 | -5.36 | -5.29 | -5.01
1400.41 | -5.52 | -5.45 | -5.15
1414.42 | -5.66 | -5.59 | -5.28
1428.56 | -5.79 | -5.71 | -5.4
1442.85 | -5.9 | -5.82 | -5.5
1457.28 | -5.99 | -5.92 | -5.58
1471.85 | -6.07 | -5.99 | -5.64
1486.57 | -6.12 | -6.04 | -5.68
1501.43 | -6.14 | -6.06 | -5.69
1516.45 | -6.13 | -6.05 | -5.67
1531.61 | -6.09 | -6.02 | -5.62
1546.93 | -6.03 | -5.95 | -5.55
1562.4 | -5.95 | -5.87 | -5.45
1578.02 | -5.84 | -5.76 | -5.33
1593.8 | -5.7 | -5.63 | -5.19
1609.74 | -5.54 | -5.46 | -5.01
1625.84 | -5.35 | -5.27 | -4.81
1642.1 | -5.14 | -5.07 | -4.59
1658.52 | -4.93 | -4.85 | -4.36
1675.1 | -4.7 | -4.62 | -4.13
1691.85 | -4.46 | -4.38 | -3.87
1708.77 | -4.2 | -4.13 | -3.61
1725.86 | -3.93 | -3.86 | -3.33
1743.12 | -3.66 | -3.58 | -3.04
1760.55 | -3.38 | -3.3 | -2.75
1778.15 | -3.1 | -3.03 | -2.46
1795.94 | -2.82 | -2.74 | -2.16
1813.9 | -2.53 | -2.45 | -1.86
1832.03 | -2.23 | -2.16 | -1.56
1850.36 | -1.94 | -1.87 | -1.25
1868.86 | -1.65 | -1.58 | -0.95
1887.55 | -1.37 | -1.29 | -0.66
1906.42 | -1.08 | -1.01 | -0.36
1925.49 | -0.79 | -0.72 | -0.06
1944.74 | -0.5 | -0.43 | 0.24
1964.19 | -0.22 | -0.14 | 0.54
1983.83 | 0.06 | 0.13 | 0.83
2003.67 | 0.33 | 0.4 | 1.11
2023.71 | 0.6 | 0.67 | 1.38
2043.94 | 0.86 | 0.93 | 1.66
2064.38 | 1.11 | 1.19 | 1.93
2085.03 | 1.36 | 1.44 | 2.19
2105.88 | 1.6 | 1.68 | 2.44
2126.94 | 1.84 | 1.91 | 2.68
2148.2 | 2.06 | 2.14 | 2.92
2169.69 | 2.28 | 2.36 | 3.15
2191.38 | 2.49 | 2.56 | 3.37
2213.3 | 2.69 | 2.76 | 3.58
2235.43 | 2.88 | 2.95 | 3.78
2257.78 | 3.06 | 3.13 | 3.97
2280.36 | 3.24 | 3.31 | 4.16
2303.17 | 3.4 | 3.48 | 4.34
2326.2 | 3.56 | 3.63 | 4.51
2349.46 | 3.7 | 3.77 | 4.66
2372.95 | 3.83 | 3.9 | 4.79
2396.68 | 3.94 | 4.01 | 4.92
2420.65 | 4.04 | 4.11 | 5.03
2444.86 | 4.14 | 4.21 | 5.14
2469.31 | 4.22 | 4.29 | 5.23
2494 | 4.28 | 4.35 | 5.3
2518.94 | 4.33 | 4.39 | 5.36
2544.13 | 4.36 | 4.43 | 5.4
2569.57 | 4.38 | 4.45 | 5.44
2595.27 | 4.39 | 4.46 | 5.46
2621.22 | 4.38 | 4.45 | 5.46
2647.43 | 4.34 | 4.41 | 5.43
2673.9 | 4.29 | 4.36 | 5.39
2700.64 | 4.22 | 4.28 | 5.33
2727.65 | 4.12 | 4.19 | 5.25
2754.93 | 4.02 | 4.08 | 5.15
2782.48 | 3.89 | 3.96 | 5.04
2810.3 | 3.75 | 3.82 | 4.91
2838.4 | 3.6 | 3.67 | 4.77
2866.79 | 3.43 | 3.5 | 4.61
2895.46 | 3.25 | 3.32 | 4.44
2924.41 | 3.05 | 3.12 | 4.25
2953.65 | 2.84 | 2.91 | 4.05
2983.19 | 2.63 | 2.69 | 3.85
3013.02 | 2.41 | 2.47 | 3.64
3043.15 | 2.19 | 2.25 | 3.43
3073.58 | 1.97 | 2.04 | 3.23
3104.32 | 1.76 | 1.82 | 3.02
3135.36 | 1.54 | 1.6 | 2.82
3166.72 | 1.32 | 1.38 | 2.61
3198.38 | 1.11 | 1.17 | 2.41
3230.37 | 0.91 | 0.97 | 2.21
3262.67 | 0.72 | 0.78 | 2.04
3295.3 | 0.55 | 0.6 | 1.87
3328.25 | 0.39 | 0.45 | 1.73
3361.53 | 0.26 | 0.31 | 1.6
3395.15 | 0.13 | 0.19 | 1.49
3429.1 | 0.02 | 0.08 | 1.39
3463.39 | -0.08 | -0.02 | 1.3
3498.03 | -0.16 | -0.11 | 1.23
3533.01 | -0.23 | -0.18 | 1.17
3568.34 | -0.27 | -0.22 | 1.14
3604.02 | -0.3 | -0.25 | 1.12
3640.06 | -0.3 | -0.25 | 1.13
3676.46 | -0.27 | -0.22 | 1.17
3713.22 | -0.2 | -0.16 | 1.24
3750.36 | -0.1 | -0.05 | 1.36
3787.86 | 0.05 | 0.09 | 1.51
3825.74 | 0.23 | 0.27 | 1.7
3864 | 0.43 | 0.47 | 1.91
3902.64 | 0.64 | 0.68 | 2.13
3941.66 | 0.85 | 0.89 | 2.36
3981.08 | 1.07 | 1.1 | 2.58
4020.89 | 1.28 | 1.32 | 2.81
4061.1 | 1.5 | 1.54 | 3.03
4101.71 | 1.71 | 1.74 | 3.25
4142.73 | 1.9 | 1.94 | 3.45
4184.15 | 2.07 | 2.1 | 3.63
4226 | 2.22 | 2.25 | 3.79
4268.26 | 2.36 | 2.39 | 3.94
4310.94 | 2.5 | 2.52 | 4.08
4354.05 | 2.63 | 2.66 | 4.22
4397.59 | 2.76 | 2.78 | 4.36
4441.56 | 2.88 | 2.9 | 4.49
4485.98 | 2.98 | 3 | 4.6
4530.84 | 3.07 | 3.09 | 4.69
4576.15 | 3.15 | 3.16 | 4.78
4621.91 | 3.23 | 3.23 | 4.86
4668.13 | 3.29 | 3.3 | 4.94
4714.81 | 3.35 | 3.36 | 5.01
4761.96 | 3.41 | 3.41 | 5.06
4809.58 | 3.45 | 3.44 | 5.11
4857.67 | 3.47 | 3.47 | 5.14
4906.25 | 3.48 | 3.47 | 5.16
4955.31 | 3.48 | 3.46 | 5.16
5004.87 | 3.45 | 3.44 | 5.14
5054.91 | 3.41 | 3.39 | 5.1
5105.46 | 3.35 | 3.33 | 5.05
5156.52 | 3.28 | 3.25 | 4.98
5208.08 | 3.19 | 3.16 | 4.9
5260.16 | 3.07 | 3.04 | 4.78
5312.77 | 2.93 | 2.89 | 4.65
5365.89 | 2.77 | 2.73 | 4.49
5419.55 | 2.59 | 2.54 | 4.31
5473.75 | 2.37 | 2.32 | 4.1
5528.49 | 2.12 | 2.06 | 3.85
5583.77 | 1.83 | 1.76 | 3.56
5639.61 | 1.49 | 1.41 | 3.22
5696 | 1.08 | 1 | 2.82
5752.96 | 0.62 | 0.53 | 2.36
5810.49 | 0.12 | 0.03 | 1.86
5868.6 | -0.39 | -0.49 | 1.34
5927.28 | -0.92 | -1.03 | 0.81
5986.56 | -1.48 | -1.59 | 0.26
6046.42 | -2.05 | -2.16 | -0.3
6106.89 | -2.57 | -2.69 | -0.82
6167.96 | -3.01 | -3.14 | -1.27
6229.64 | -3.33 | -3.49 | -1.61
6291.93 | -3.54 | -3.73 | -1.85
6354.85 | -3.62 | -3.84 | -1.96
6418.4 | -3.59 | -3.85 | -1.96
6482.58 | -3.47 | -3.76 | -1.87
6547.41 | -3.28 | -3.6 | -1.71
6612.88 | -3.04 | -3.38 | -1.49
6679.01 | -2.74 | -3.11 | -1.22
6745.8 | -2.42 | -2.8 | -0.91
6813.26 | -2.12 | -2.51 | -0.62
6881.39 | -1.85 | -2.23 | -0.35
6950.21 | -1.6 | -1.98 | -0.09
7019.71 | -1.34 | -1.72 | 0.17
7089.91 | -1.09 | -1.46 | 0.43
7160.81 | -0.83 | -1.2 | 0.69
7232.41 | -0.57 | -0.94 | 0.95
7304.74 | -0.31 | -0.68 | 1.2
7377.79 | -0.05 | -0.43 | 1.46
7451.56 | 0.21 | -0.17 | 1.72
7526.08 | 0.46 | 0.09 | 1.98
7601.34 | 0.72 | 0.35 | 2.24
7677.35 | 0.98 | 0.61 | 2.5
7754.13 | 1.24 | 0.87 | 2.75
7831.67 | 1.5 | 1.12 | 3.01
7909.98 | 1.76 | 1.38 | 3.27
7989.08 | 2.01 | 1.66 | 3.55
8068.98 | 2.28 | 1.94 | 3.83
8149.67 | 2.56 | 2.22 | 4.11
8231.16 | 2.84 | 2.47 | 4.36
8313.47 | 3.1 | 2.7 | 4.58
8396.61 | 3.34 | 2.87 | 4.76
8480.57 | 3.53 | 3.01 | 4.89
8565.38 | 3.68 | 3.09 | 4.96
8651.03 | 3.79 | 3.12 | 4.99
8737.54 | 3.85 | 3.1 | 4.97
8824.92 | 3.86 | 3.05 | 4.91
8913.17 | 3.84 | 2.96 | 4.82
9002.3 | 3.79 | 2.86 | 4.71
9092.32 | 3.73 | 2.76 | 4.61
9183.25 | 3.66 | 2.68 | 4.52
9275.08 | 3.6 | 2.61 | 4.44
9367.83 | 3.55 | 2.53 | 4.36
9461.51 | 3.51 | 2.46 | 4.28
9556.12 | 3.46 | 2.38 | 4.2
9651.68 | 3.42 | 2.31 | 4.12
9748.2 | 3.37 | 2.24 | 4.04
9845.68 | 3.33 | 2.17 | 3.96
9944.14 | 3.29 | 2.1 | 3.89
10043.58 | 3.25 | 2.03 | 3.82
10144.02 | 3.21 | 1.97 | 3.76
10245.46 | 3.18 | 1.91 | 3.69
10347.91 | 3.14 | 1.85 | 3.63
10451.39 | 3.1 | 1.79 | 3.57
10555.91 | 3.07 | 1.73 | 3.51
10661.46 | 3.03 | 1.67 | 3.45
10768.08 | 2.99 | 1.61 | 3.39
10875.76 | 2.95 | 1.55 | 3.32
10984.52 | 2.9 | 1.48 | 3.25
11094.36 | 2.85 | 1.41 | 3.18
11205.31 | 2.81 | 1.34 | 3.11
11317.36 | 2.75 | 1.27 | 3.03
11430.53 | 2.7 | 1.19 | 2.95
11544.84 | 2.65 | 1.11 | 2.88
11660.29 | 2.59 | 1.04 | 2.8
11776.89 | 2.53 | 0.95 | 2.71
11894.66 | 2.47 | 0.87 | 2.63
12013.6 | 2.41 | 0.79 | 2.54
12133.74 | 2.35 | 0.7 | 2.46
12255.08 | 2.28 | 0.62 | 2.37
12377.63 | 2.22 | 0.53 | 2.28
12501.41 | 2.15 | 0.43 | 2.18
12626.42 | 2.08 | 0.34 | 2.09
12752.68 | 2 | 0.25 | 1.99
12880.21 | 1.93 | 0.15 | 1.89
13009.01 | 1.85 | 0.05 | 1.79
13139.1 | 1.77 | -0.05 | 1.69
13270.49 | 1.69 | -0.15 | 1.58
13403.2 | 1.61 | -0.26 | 1.48
13537.23 | 1.53 | -0.36 | 1.37
13672.6 | 1.44 | -0.47 | 1.26
13809.33 | 1.35 | -0.58 | 1.15
13947.42 | 1.26 | -0.69 | 1.03
14086.9 | 1.17 | -0.81 | 0.92
14227.77 | 1.08 | -0.92 | 0.8
14370.04 | 0.98 | -1.04 | 0.68
14513.74 | 0.89 | -1.16 | 0.56
14658.88 | 0.79 | -1.28 | 0.43
14805.47 | 0.69 | -1.41 | 0.31
14953.52 | 0.59 | -1.53 | 0.18
15103.06 | 0.48 | -1.66 | 0.05
15254.09 | 0.38 | -1.79 | -0.08
15406.63 | 0.27 | -1.92 | -0.21
15560.7 | 0.16 | -2.05 | -0.34
15716.3 | 0.05 | -2.18 | -0.48
15873.47 | -0.07 | -2.32 | -0.62
16032.2 | -0.18 | -2.46 | -0.76
16192.52 | -0.3 | -2.6 | -0.9
16354.45 | -0.42 | -2.74 | -1.04
16517.99 | -0.54 | -2.88 | -1.19
16683.17 | -0.66 | -3.03 | -1.34
16850.01 | -0.79 | -3.17 | -1.49
17018.51 | -0.91 | -3.32 | -1.64
17188.69 | -1.04 | -3.47 | -1.79
17360.58 | -1.17 | -3.63 | -1.95
17534.18 | -1.3 | -3.78 | -2.1
17709.53 | -1.44 | -3.94 | -2.26
17886.62 | -1.57 | -4.1 | -2.42
18065.49 | -1.71 | -4.26 | -2.58
18246.14 | -1.85 | -4.42 | -2.75
18428.6 | -1.99 | -4.58 | -2.91
18612.89 | -2.13 | -4.75 | -3.08
18799.02 | -2.28 | -4.92 | -3.25
18987.01 | -2.42 | -5.09 | -3.42
19176.88 | -2.57 | -5.26 | -3.6
19368.65 | -2.72 | -5.43 | -3.77
19562.33 | -2.87 | -5.61 | -3.95
19757.96 | -3.03 | -5.78 | -4.13
19955.54 | -3.18 | -5.96 | -4.31

## Fixedband
Frequency | Gain | Modification | Final
31 | 7.2 | -6 | 1.2
62 | 2.8 | -5 | -2.2
125 | 1.2 | -2 | -0.8
250 | 0.6 |  | 0.6
500 | -4.7 |  | -4.7
1000 | 2.5 |  | 2.5
2000 | -2.2 |  | -2.2
4000 | 2.8 |  | 2.8
8000 | -0.6 |  | -0.6
16000 | -11.8 |  | -11.8
Pre-amp